## Лист1
file | wire_len (cm) | wire_dia (mm) | step (mm) | coil_n | width (mm) | height (mm) | L, uH | deltaL | freq | deltaF | q | mod | done
V123NEW | 148.288 | 0.08 | 0.2 | 5 | 44.3 | 63.2 | 4.636 |  | 17620 |  | 36 | rect-inner-rect-5-0-5 | +
V123NEW1 | 119.562 | 0.08 | 0.2 | 4 | 44.3 | 63.2 | 3.253 |  | 21370 |  | 40 | rect-inner-rect-4-0-4-(3,227) | +
V123NEW2 | 140.631 | 0.08 | 0.2 | 5 | 44.3 | 60 |  |  | 18490 |  | 43 | rect-inner-rect-4-1-5 | +
V202 | 76.766 | 0.08 | 0.2 | 3 | 45 | 79 | 2.656 | 0.055 | 24000 | 0 | 22 | rect-v
V202 | 76.766 | 0.1 | 0.2 | 3 | 45 | 79 | 2.601 | 0.020924 | 24000 | 0 | 22 | rect-v
V203 | 76.546 | 0.08 | 0.3 | 3 | 45 | 79 | 2.561 | 0.129 | 24000 | 0 | 22 | rect-v
V203 | 76.546 | 0.1 | 0.3 | 3 | 45 | 79 | 2.432 | 0.051672 | 24000 | 0 | 22 | rect-v
V204 | 76.413 | 0.08 | 0.4 | 3 | 45 | 79 | 2.232 | -0.133 | 24000 | 0 | 22 | rect-v
V204 | 76.413 | 0.1 | 0.4 | 3 | 45 | 79 | 2.365 | -0.057864 | 24000 | 0 | 22 | rect-v
V205 | 76.194 | 0.08 | 0.5 | 3 | 45 | 79 | 2.263 | 0.096 | 24000 | 0 | 22 | rect-v
V205 | 76.194 | 0.1 | 0.5 | 3 | 45 | 79 | 2.167 | 0.043341 | 24000 | 0 | 22 | rect-v
V302 | 100.611 | 0.08 | 0.2 | 4 | 45 | 79 | 4.029 | 0.01 | 19140 | -110 | 63 | rect-v
V302 | 100.611 | 0.1 | 0.2 | 4 | 45 | 79 | 4.019 | 0.0024851 | 19250 | -0.0057307 | 67 | rect-v
V303 | 100.207 | 0.08 | 0.3 | 4 | 45 | 79 | 3.887 | 0.098 | 19940 | -220 | 57 | rect-v
V303 | 100.207 | 0.1 | 0.3 | 4 | 45 | 79 | 3.789 | 0.025534 | 20160 | -0.010973 | 66 | rect-v
V304 | 99.858 | 0.08 | 0.4 | 4 | 45 | 79 | 3.318 | -0.287 | 20720 | -160 | 68 | rect-v
V304 | 99.858 | 0.1 | 0.4 | 4 | 45 | 79 | 3.605 | -0.082912 | 20880 | -0.0076923 | 71 | rect-v
V305 | 99.494 | 0.08 | 0.5 | 4 | 45 | 79 | 3.437 | -0.021 | 21290 | -30 | 64 | rect-v
V305 | 99.494 | 0.1 | 0.5 | 4 | 45 | 79 | 3.458 | -0.0060914 | 21320 | -0.0014081 | 73 | rect-v
V305C1 | 100.479 | 0.1 | 0.5 | 4 | 45 | 79 | 3.464 |  | 21440 |  | 72 | rect-v-bottom-right-circle | +
V305C2 | 101.464 | 0.1 | 0.5 | 4 | 45 | 79 | 3.515 |  | 21370 |  | 74 | rect-v-bottom-two-circles | +
V402 | 124.296 | 0.08 | 0.2 | 5 | 45 | 79 | 5.899 | 0.064 | 15630 | -60 | 59 | rect-v
V402 | 124.296 | 0.1 | 0.2 | 5 | 45 | 79 | 5.835 | 0.010908 | 15690 | -0.0038314 | 66 | rect-v
V403 | 123.598 | 0.08 | 0.3 | 5 | 45 | 79 | 5.551 |  | 16500 |  | 60 | rect-v
V403_1 | 213.598 | 0.08 | 0.3 | 5 | 45 | 79 | 5.481 | 0.221 | 16380 | -250 | 61 | rect-v
V403_1 | 213.598 | 0.1 | 0.3 | 5 | 45 | 79 | 5.26 | 0.041151 | 16630 | -0.015147 | 69 | rect-v
V403_2 | 123.598 | 0.08 | 0.3 | 5 | 45 | 79 | 5.479 | 0.044 | 16500 | -100 | 61 | rect-v
V403_2 | 123.598 | 0.1 | 0.3 | 5 | 45 | 79 | 5.435 | 0.008063 | 16600 | -0.0060423 | 68 | rect-v
V404 | 122.903 | 0.08 | 0.4 | 5 | 45 | 79 | 5.223 | 0.185 | 17000 | -250 | 60 | rect-v
V404 | 122.903 | 0.1 | 0.4 | 5 | 45 | 79 | 5.038 | 0.036059 | 17250 | -0.014599 | 69 | rect-v
V405 | 122.217 | 0.08 | 0.5 | 5 | 45 | 79 | 5.118 | -0.069 | 17490 | -220 | 60 | rect-v
V405 | 122.217 | 0.1 | 0.5 | 5 | 45 | 79 | 5.187 | -0.013392 | 17710 | -0.0125 | 70 | rect-v
V502 | 147.821 | 0.08 | 0.2 | 6 | 45 | 79 | 8.085 | 0.112 | 13220 | -220 | 56 | rect-v
V502 | 147.821 | 0.1 | 0.2 | 6 | 45 | 79 | 7.973 | 0.013949 | 13440 | -0.016504 | 69 | rect-v
V503 | 146.814 | 0.08 | 0.3 | 6 | 45 | 79 | 7.475 | 0.105 | 13990 | -70 | 63 | rect-v
V503 | 146.814 | 0.1 | 0.3 | 6 | 45 | 79 | 7.37 | 0.014146 | 14060 | -0.0049911 | 69 | rect-v
V504 | 145.725 | 0.08 | 0.4 | 6 | 45 | 79 | 6.762 |  | 14560 |  | 60 | rect-v?
V505 | 144.645 | 0.08 | 0.5 | 6 | 45 | 79 | 6.408 | 0.068 | 15010 | -80 | 61 | rect-v
V505 | 144.645 | 0.1 | 0.5 | 6 | 45 | 79 | 6.34 | 0.010668 | 15090 | -0.0053156 | 73 | rect-v
VATLAS | 118.96 | 0.1 | 0.3 | 4 | 79 | 45 | 4.016 |  | 19530 |  | 58 | text-atlas | +
VEXPN1 | 113.939 | 0.08 | 0.5 | 4 | 79 | 49 | 3.876 | 0.123 | 20240 | -100 | 60 | rect-teeth-4-1-3? | +
VEXPN1 | 113.939 | 0.1 | 0.5 | 4 | 79 | 49 | 3.753 | 0.032245 | 20340 | -0.0049285 | 66 | rect-teeth-4-1-3? | +
VEXPN1_1 | 89.632 | 0.08 | 0.5 | 3 | 79 | 49 | 2.527 | 0.004 | 24000 | 0 | 22 | rect-teeth-4-1-2 | +
VEXPN1_1 | 89.632 | 0.1 | 0.5 | 3 | 79 | 49 | 2.523 | 0.0015842 | 24000 | 0 | 22 | rect-teeth-4-1-2 | +
VEXPN1_2 | 121.935 | 0.08 | 0.5 | 4 | 79 | 49 | 3.934 | 0.032 | 20070 | -100 | 57 | rect-teeth-4-2-2 | +
VEXPN1_2 | 121.935 | 0.1 | 0.5 | 4 | 79 | 49 | 3.902 | 0.0081674 | 20170 | -0.0049702 | 62 | rect-teeth-4-2-2 | +
VEXPN1_3 | 97.625 | 0.08 | 0.5 | 3 | 79 | 49 | 2.651 | 0.013 | 24000 | 0 | 22 | rect-teeth-4-2-1 | +
VEXPN1_3 | 97.625 | 0.1 | 0.5 | 3 | 79 | 49 | 2.638 | 0.0049159 | 24000 | 0 | 22 | rect-teeth-4-2-1 | +
VEXPN1_4 | 129.931 | 0.08 | 0.5 | 4 | 79 | 49 | 2.836 | -1.168 | 19520 | -320 | 54 | rect-teeth-4-3-1 | +
VEXPN1_4 | 129.931 | 0.1 | 0.5 | 4 | 79 | 49 | 4.004 | -0.34152 | 19840 | -0.01626 | 60 | rect-teeth-4-3-1 | +
VEXPN1_5 | 105.616 | 0.08 | 0.5 | 3 | 79 | 49 | 2.837 | 0.101 | 24000 | 0 | 22 | rect-teeth-4-3-0 | +
VEXPN1_5 | 105.616 | 0.1 | 0.5 | 3 | 79 | 49 | 2.736 | 0.036246 | 24000 | 0 | 22 | rect-teeth-4-3-0 | +
VEXPN2 | 121.041 | 0.08 | 0.3 | 4 | 79 | 45 | 3.538 | -0.373 | 19600 | -70 | 56 | rect-teeth-8? | +
VEXPN2 | 121.041 | 0.1 | 0.3 | 4 | 79 | 45 | 3.911 | -0.10015 | 19670 | -0.0035651 | 63 | rect-teeth-8? | +
VEXPN2_1 | 107.248 | 0.08 | 0.3 | 4 | 79 | 45 | 4.104 | 0.039 | 19780 | 30 | 61 | rect-teeth-1 | +
VEXPN2_1 | 107.248 | 0.1 | 0.3 | 4 | 79 | 45 | 4.065 | 0.0095483 | 19750 | 0.0015178 | 69 | rect-teeth-1 | +
VEXPN2_2 | 109.237 | 0.08 | 0.3 | 4 | 79 | 45 | 4.046 | 0.686 | 19630 | -90 | 61 | rect-teeth-2 | +
VEXPN2_2 | 109.237 | 0.1 | 0.3 | 4 | 79 | 45 | 3.36 | 0.18526 | 19720 | -0.0045743 | 64 | rect-teeth-2 | +
VEXPN2_3 | 111.225 | 0.08 | 0.3 | 4 | 79 | 45 | 4.083 | 0.012 | 19570 | -160 | 58 | rect-teeth-3 | +
VEXPN2_3 | 111.225 | 0.1 | 0.3 | 4 | 79 | 45 | 4.071 | 0.0029433 | 19730 | -0.0081425 | 66 | rect-teeth-3 | +
VEXPN2_4 | 113.213 | 0.08 | 0.3 | 4 | 79 | 45 | 4.042 | 0.06 | 19580 | -210 | 58 | rect-teeth-4 | +
VEXPN2_4 | 113.213 | 0.1 | 0.3 | 4 | 79 | 45 | 3.982 | 0.014955 | 19790 | -0.010668 | 67 | rect-teeth-4 | +
VEXPN2_5 | 115.202 | 0.08 | 0.3 | 4 | 79 | 45 | 4.106 | -0.01 | 19590 | -110 | 57 | rect-teeth-5 | +
VEXPN2_5 | 115.202 | 0.1 | 0.3 | 4 | 79 | 45 | 4.116 | -0.0024325 | 19700 | -0.0055994 | 65 | rect-teeth-5 | +
VEXPN2_6 | 117.19 | 0.08 | 0.3 | 4 | 79 | 45 | 4.085 | 0.153 | 19530 | -140 | 57 | rect-teeth-6 | +
VEXPN2_6 | 117.19 | 0.1 | 0.3 | 4 | 79 | 45 | 3.932 | 0.038169 | 19670 | -0.0071429 | 63 | rect-teeth-6 | +
VEXPN2_7 | 119.178 | 0.08 | 0.3 | 4 | 79 | 45 | 4.122 | 0.061 | 19570 | -120 | 55 | rect-teeth-7 | +
VEXPN2_7 | 119.178 | 0.1 | 0.3 | 4 | 79 | 45 | 4.061 | 0.014909 | 19690 | -0.0061131 | 64 | rect-teeth-7 | +
VEXPN3 | 107.924 | 0.1 | 0.5 | 4 | 79 | 45 | 3.715 |  | 20840 |  | 72 | big-wave-4-1-3 | +
VEXPN3_1 | 83.58 | 0.1 | 0.5 | 3 | 79 | 45 | 2.478 |  | 24000 |  | 22 | big-wave-4-1-2 | +
VEXPN3_2 | 109.953 | 0.08 | 0.5 | 4 | 79 | 45 | 3.699 | 0.012 | 20980 | 190 | 70 | big-wave-4-2-2? | +
VEXPN3_2 | 109.953 | 0.1 | 0.5 | 4 | 79 | 45 | 3.687 | 0.0032494 | 20790 | 0.0090974 | 73 | big-wave-4-2-2? | +
VEXPN3_4 | 87.79 | 0.1 | 0.5 | 3 | 79 | 45 | 2.453 |  | 24000 |  | 22 | big-wave-4-3-0 | +
VEXPN3_5 | 117.351 | 0.1 | 0.3 | 4 | 79 | 45 | 4.146 |  | 19540 |  | 65 | big-wave-4-4-0 | +
VEXPN5 | 117.829 | 0.1 | 0.3 | 4 | 79 | 45 | 4.015 |  | 19640 |  | 66 | small-wave-8-4-0 | +
VEXPN5_1 | 83.523 | 0.1 | 0.5 | 3 | 79 | 45 | 2.507 |  | 24000 |  | 22 | small-wave-9-1-2 | +
VEXPN5_2 | 109.515 | 0.1 | 0.5 | 4 | 79 | 45 | 3.673 |  | 21100 |  | 69 | small-wave-9-2-2 | +
VEXPN5_3 | 85.165 | 0.1 | 0.5 | 3 | 79 | 45 | 2.487 |  | 24000 |  | 22 | small-wave-9-2-1 | +
VEXPN5_4 | 111.288 | 0.1 | 0.5 | 4 | 79 | 45 | 3.608 |  | 21090 |  | 70 | small-wave-9-3-1 | +
VEXPN5_5 | 86.969 | 0.1 | 0.5 | 3 | 79 | 45 | 2.557 |  | 24000 |  | 22 | small-wave-9-3-0 | +
VID1 |  | 0.193 | [6 empty] | 17030 |  | 61
VID119 | 104.94 | 0.08 | 0.3 | 4 | 45.2 | 79 | 4.026 | 0.105 | 19350 | -320 | 60 | trap-teeth-1 | +
VID119 | 104.94 | 0.1 | 0.3 | 4 | 45.2 | 79 | 3.921 | 0.026425 | 19670 | -0.016402 | 66 | trap-teeth-1 | +
VID1191 | 106.742 | 0.08 | 0.3 | 4 | 79 | 45 | 3.997 | 0.313 | 19500 | -280 | 61 | trap-teeth-3 | +
VID1191 | 106.742 | 0.1 | 0.3 | 4 | 79 | 45 | 3.684 | 0.0815 | 19780 | -0.014257 | 69 | trap-teeth-3 | +
VID1192 | 110.957 | 0.08 | 0.3 | 4 | 45.2 | 79 | 4.022 | 0.076 | 19430 | -210 | 60 | trap-teeth-6 | +
VID1192 | 110.957 | 0.1 | 0.3 | 4 | 45.2 | 79 | 3.946 | 0.019076 | 19640 | -0.01075 | 66 | trap-teeth-6 | +
VID1195 | 120.281 | 0.1 | 0.3 | 5 | 45.2 | 79 | 4.541 |  | 18430 |  | 58 | rect-inner-reound-corners | +
VID1196 | 94.653 | 0.1 | 0.3 | 4 | 45.2 | 79 | 4.95 |  | 17650 |  | 60 | rect-round-corners | +
VID1FS25 | 138.427 | 0.08 | 0.3 | 6 | 44.7 | 78.5 | 5.728 |  | 14390 |  | 65 | t
VID1FS26 | 146.967 | 0.08 | 0.3 | 6 | 44.7 | 78.5 | 6.084 |  | 13900 |  | 63 | t
VMEDVED | 93.797 | 0.08 | 0.3 | 3 | 49.7 | 78.2 | 2.777 |  | 24000 |  | 22 | medved
VMO1 | 111.706 | 0.1 | 0.3 | 4 | 45 | 79 | 4.211 |  | 18470 |  | 59 | text-MO | +
VSTAR1 | 114.483 | 0.1 | 0.3 | 4 | 45 | 79 | 4.402 |  | 18560 |  | 58 | f